## Sheet1
Mfg Part Num | Mfg Name | VID | Qty-1 | Vendor Part Num | Description | Type | Tolerance | Voltage Rating | Package | Value | Part References | Value
FGPMMOPA6H | GlobalTop | AD | 1 | ID: 790 | GPS module, Buy from Adafruit | GPS | * | 3.3V | module | * | U1
C1608X7R1E104K080AA | TDK | DK | 3 | 445-1316-1-ND | Capacitor, Ceramic, .1uF 25V 10% 0603 X7R | Capacitor | 10% | 25V | 603 | 0.1 uF | C1, C2, C6 | .1u
MC0603WGF1001T5E-TC | Multicomp | NW | 2 | 58K4448 | Resistor, 1k ohm 63 mW, 1%, 0603 | Resistor | 1% | 50V | 603 | 1k ohm | R1, R2 | 1k
C1608X5R1C105K | TDK | NW | 2 | 90R7675 | Capacitor, Ceramic, 1UF, 16V, X5R, 10%, 0603 | Capacitor | 10% | 16V | 603 | 1 uF | C4, C5 | 1u
CGA3E2X7R1H222K080AA | TDK | DK | 1 | 445-5660-1-ND | Capacitor, Ceramic, 2.2nF 50V 10% 0603 X7R | Capacitor | 10% | 50V | 603 | 2.2nF | C3 | 2.2n 50v
3003 | Keystone | NW | 1 | 66F5625 | Battery Clip, 20mm Coin Cell, Through Hole | Electromechanical | * | * | * | * | U$2 | KEYSTONE_3003
MPU-6000 | InvenSense | DK | 1 | 1428-1005-1-ND | IC , 6-dof imu QFN24 | IC, Sensor | * | 3.3v | QFN24 | * | U2 | MPU-6000
142-0701-801 | Emmerson | DK | 1 | J502-ND | Coaxial, SMA, Female, End Launch for .062” board | Connector | * | * | * | 18GHz | X2 | SMA-142-0701-801/806
BKP1608HS600-T | Taiyo Yuden | DK | 1 | 587-1928-1-ND | Inductor, Chip, 60ohm, 1.5A, 0603 | Inductor | * | * | 603 | 60 ohm | L1 | bead